## Feuil1
II - Propagation d'un signal sinusoïdal | [6 empty] | III - Propagation d'un paquet d'onde | [7 empty] | IV - Mesures de déphasages
| Mesures |  |  | Calculs
II1 | f_min (kHz) | 40.29 | II2 | f (kHz) | 40.34 |  | III1 | x_1 (cm) | 45.6 |  | Dx (cm) | 10 | T (°C) | c (m/s) | IV1 | Dx (mm) | 2 | IV2 | Dt (ms) | 5.8
| f_max (kHz) | 40.39 |  | p(f) (kHz) | 0.05 |  | III2 | x_2 (cm) | 55.6 |  | u(x) (mm) | 0.28868 | 5 | 334.5 |  | Dt (ms) | 7.8 |  | Dj (°) | 83.7209
|  |  |  | u(f) (kHz) | 0.028868 |  |  | e(x) (mm) | 1 |  | u(Dx) (mm) | 0.40825 | 10 | 337.5 |  | Dj (°) | -110
[13 empty] | 15 | 340.5 |  |  |  |  | Dx / l | 0.23256
[13 empty] | 20 | 343.4 |  | T (ms) | 24.7893 |  | Dt / T | 0.31465
[7 empty] | III1 | Dt1 (ms) | 240 |  | Dt (ms) | 290 | 25 | 346.3 |  |  |  |  | Dj / 2p | 0.30556
II5 | x_10,min (cm) | 41.6 |  | x_10 (cm) | 41.7 |  | III2 | Dt2 (ms) | 530 |  | u(Dt12) (ms) | 5.7735
| x_10,max (cm) | 41.8 |  | e(x_10) (cm) | 0.2 |  |  | e(Dt) (ms) | 20 |  | u(Dt) (ms) | 8.165
|  |  |  | u(x_10) (cm) | 0.057735
II6 | x_60,min (cm) | 45.9 |  | x_60 (cm) | 46 |  | III3 |  |  |  | c2 (m/s) | 344.8276 | c_ref (m/s) | 343.4
| x_60,max (cm) | 46.1 |  | e(x_60) (cm) | 0.2 | [5 empty] | u(c2) (m/s) | 9.8102 | e(c_ref) (m/s) | 5.8
|  |  |  | u(x_60) (cm) | 0.057735 | [7 empty] | u(c_ref) (m/s) | 1.1839
[7 empty] | III5 | f_min (kHz) | 40.37 | II2 | f (kHz) | 40.7
[8 empty] | f_max (kHz) | 41.03 |  | p(f) (kHz) | 0.33
II7 | n | 5 |  | l1 (mm) | 8.6 | [5 empty] | u(f) (kHz) | 0.19053
|  |  |  | u(l1) (mm) | 0.1633
[7 empty] | III6 |  |  |  | l2 (mm) | 8.4724 | C_v(f) | 2.636%
[11 empty] | u(l2) (mm) | 0.24428 | C_v(Dx) | 2.005%
[13 empty] | C_v(Dt) | 95.36%
|  |  |  | c1 (m/s) | 346.924 | [8 empty] | 1
|  |  |  | u(c1) (m/s) | 6.5922
[5 empty] | III4 | Z-score sur c |  |  |  | III5 | Z-score sur f
[6 empty] | c1 - c2 | 0.17737 |  |  |  | f1 - f2 | 1.8682
[6 empty] | c1 - c_ref | 0.52616
[6 empty] | c2 - c_ref | 0.14447 |  |  | III6 | Z-score sur l
[11 empty] | l1 - l2 | 0.43418